## Sheet1
Variable | Value | Description
HB | 20 | Box Height
WB | 17 | Top Width
Fixed Values
tp | 0.25 | Pad thickness
t | 0.75 | Wood Thickness
a | 9.5 | Angle in degrees
sb | 0.125 | Cut thickness
Intermediate Values
vh | 18.25 | Vertical height of sides
aRad | 0.16581 | Angle in radians
Panel Dimensions
Wta | 17.502 | Width, top side a
Wba | 23.61 | Width, bottom side a
H | 18.5038 | Height
Wtb | 16.002 | Width, top side b
Wbb | 22.11 | Width, bottom side b
H | 18.5038 | Height
Wt | 17.502 | Width top
Wt2 | 17.251 | Width, second top
Material Dimensions
W Total | 79.5991 | Width needed for sides
H Total | 37.5075 | Height needed for sides
W left | 16.4009 | Left over from 8' sheet